## Sheet1
0 | 1 | 2 | 3 | 4 | 5 | 6 | 7 | 8 | 9 | 10 | 11 | 12 | 13 | 14 | 15 | 16 | 17
Shape (Square) | Shape (Metric Units) | Shape |  |  | Design Wall Thickness, t | Nominal Wt | [7 empty] | Workable Flat | Torsion |  | Surface Area
|  | Ht | B | tnom |  |  | A | b/t | h/t | I | S | r | Z |  | J | C
|  | mm | mm | mm | mm | kg/m | mm2 |  |  | mm4 | in.3 | mm | mm3 | mm | mm4 | mm3 | ft.2/ft.
HSS 2 x 2 x 3/16 | HSS50.8X50.8X4.8 (A1085) | 50.8 | 50.8 | 4.7625 | 4.7752 | 6.4289 | 819.3532 | 7.6 | 7.6 | 278875.0552 | 10979.3329 | 18.4404 | 13781.5208 | 29.3624 | 478666.1394 | 19828.3474 | 186.8424
HSS 2 x 2 x 1/4 | HSS50.8X50.8X6.4 (A1085) | 50.8 | 50.8 | 6.35 | 6.35 | 8.0509 | 1025.8044 | 5 | 5 | 320081.9663 | 12601.6522 | 17.653 | 16436.2252 | 22.225 | 566074.7388 | 24088.9841 | 181.356
HSS 2.5 x 2.5 x 3/16 | HSS63.5X63.5X4.8 (A1085) | 63.5 | 63.5 | 4.7625 | 4.7752 | 8.3188 | 1064.514 | 10.3 | 10.3 | 595210.9386 | 18681.253 | 23.6474 | 22941.8896 | 42.0624 | 994793.1072 | 32446.3867 | 237.744
HSS 3 x 3 x 3/16 | HSS76.2X76.2X4.8 (A1085) | 76.2 | 76.2 | 4.7625 | 4.7752 | 10.2237 | 1303.2232 | 13 | 13 | 1086364.0208 | 28513.4914 | 28.956 | 34412.8344 | 54.7624 | 1785632.8158 | 48341.8388 | 288.3408
HSS 2.5 x 2.5 x 1/4 | HSS63.5X63.5X6.4 (A1085) | 63.5 | 63.5 | 6.35 | 6.35 | 10.5808 | 1348.3844 | 7 | 7 | 703431.1093 | 22122.5364 | 22.8346 | 28021.8794 | 34.925 | 1215395.7628 | 40476.0481 | 232.2576
HSS 3.5 x 3.5 x 3/16 | HSS88.9X88.9X4.8 (A1085) | 88.9 | 88.9 | 4.7625 | 4.7752 | 12.1285 | 1548.384 | 15.6 | 15.6 | 1789795.1301 | 40312.1774 | 34.036 | 48177.9682 | 67.4624 | 2913619.9792 | 67186.9624 | 338.328
HSS 3 x 3 x 1/4 | HSS76.2X76.2X6.4 (A1085) | 76.2 | 76.2 | 6.35 | 6.35 | 13.1107 | 1670.9644 | 9 | 9 | 1315291.3049 | 34576.705 | 27.94 | 42770.237 | 47.625 | 2226838.127 | 60959.8781 | 282.8544
HSS 4 x 4 x 3/16 | HSS101.6X101.6X4.8 (A1085) | 101.6 | 101.6 | 4.7625 | 4.7752 | 14.0185 | 1793.5448 | 18.3 | 18.3 | 2751289.7232 | 54241.1818 | 39.116 | 64237.2909 | 80.1624 | 4453676.2539 | 89145.6282 | 390.144
HSS 3.5 x 3.5 x 1/4 | HSS88.9X88.9X6.4 (A1085) | 88.9 | 88.9 | 6.35 | 6.35 | 15.6406 | 1993.5444 | 11 | 11 | 2201864.2414 | 49488.9333 | 33.274 | 60468.2662 | 60.325 | 3671161.1738 | 85540.4741 | 335.28
HSS 3 x 3 x 5/16 | HSS76.2X76.2X7.9 (A1085) | 76.2 | 76.2 | 7.9375 | 7.9502 | 15.7447 | 2006.4476 | 6.6 | 6.6 | 1494270.8179 | 39165.083 | 27.178 | 49816.6746 | 40.4876 | 2588959.4672 | 72103.0816 | 277.368
HSS 4.5 x 4.5 x 3/16 | HSS114.3X114.3X4.8 (A1085) | 114.3 | 114.3 | 4.7625 | 4.7752 | 15.9233 | 2032.254 | 20.9 | 20.9 | 4004146.3143 | 70136.6339 | 44.45 | 82754.6732 | 92.8624 | 6409963.9542 | 114217.8361 | 441.96
HSS 5 x 5 x 3/16 | HSS127X127X4.8 (A1085) | 127 | 127 | 4.7625 | 4.7752 | 17.8133 | 2277.4148 | 23.6 | 23.6 | 5577501.103 | 87834.663 | 49.53 | 103402.3738 | 105.5624 | 8907352.5078 | 142239.7155 | 490.728
HSS 3 x 3 x 3/8 | HSS76.2X76.2X9.5 (A1085) | 76.2 | 76.2 | 9.525 | 9.525 | 18.1109 | 2309.6728 | 5 | 5 | 1619140.2456 | 42442.4958 | 26.416 | 55388.2763 | 33.3502 | 2867834.5224 | 81279.8374 | 272.1864
HSS 4 x 4 x 1/4 | HSS101.6X101.6X6.4 (A1085) | 101.6 | 101.6 | 6.35 | 6.35 | 18.1704 | 2316.1244 | 13 | 13 | 3421422.3184 | 67350.833 | 38.354 | 81443.7081 | 73.025 | 5619124.2456 | 114217.8361 | 384.048
HSS 3.5 x 3.5 x 5/16 | HSS88.9X88.9X7.9 (A1085) | 88.9 | 88.9 | 7.9375 | 7.9502 | 18.8996 | 2412.8984 | 8.2 | 8.2 | 2543174.0104 | 57190.8534 | 32.512 | 71447.599 | 53.1876 | 4337131.4548 | 102255.2794 | 329.184
HSS 4.5 x 4.5 x 1/4 | HSS114.3X114.3X6.4 (A1085) | 114.3 | 114.3 | 6.35 | 6.35 | 20.7003 | 2638.7044 | 15 | 15 | 5036400.2498 | 88162.4043 | 43.688 | 105368.8215 | 85.725 | 8199759.0843 | 146991.9641 | 435.864
HSS 6 x 6 x 3/16 | HSS152.4X152.4X4.8 (A1085) | 152.4 | 152.4 | 4.7625 | 4.7752 | 21.623 | 2761.2848 | 28.9 | 28.9 | 9906307.9293 | 129949.4175 | 59.944 | 151744.2126 | 130.9624 | 15608678.46 | 208115.7128 | 594.36
HSS 3.5 x 3.5 x 3/8 | HSS88.9X88.9X9.5 (A1085) | 88.9 | 88.9 | 9.525 | 9.525 | 21.9057 | 2793.5428 | 6.3 | 6.3 | 2805399.8085 | 63090.1964 | 31.75 | 80460.4842 | 46.0502 | 4869907.6795 | 116675.8957 | 323.088
HSS 4 x 4 x 5/16 | HSS101.6X101.6X7.9 (A1085) | 101.6 | 101.6 | 7.9375 | 7.9502 | 22.0694 | 2812.8976 | 9.8 | 9.8 | 3991659.3715 | 78657.9072 | 37.592 | 96847.5482 | 65.8876 | 6701325.9522 | 137487.467 | 377.952
HSS 5 x 5 x 1/4 | HSS127X127X6.4 (A1085) | 127 | 127 | 6.35 | 6.35 | 23.2451 | 2961.2844 | 17 | 17 | 7034311.0926 | 110776.5526 | 48.768 | 132243.6065 | 98.425 | 11404741.0614 | 183535.1168 | 487.68
HSS 4.5 x 4.5 x 5/16 | HSS114.3X114.3X7.9 (A1085) | 114.3 | 114.3 | 7.9375 | 7.9502 | 25.2392 | 3219.3484 | 11.4 | 11.4 | 5910486.2435 | 103402.3738 | 42.926 | 126016.5222 | 78.5876 | 9823061.6442 | 178618.9976 | 429.768
HSS 7 x 7 x 3/16 | HSS177.8X177.8X4.8 (A1085) | 177.8 | 177.8 | 4.7625 | 4.7752 | 25.4178 | 3245.1548 | 34.2 | 34.2 | 16066533.0282 | 180257.704 | 70.358 | 209754.4192 | 156.3624 | 25098754.9637 | 285134.9136 | 694.944
HSS 4 x 4 x 3/8 | HSS101.6X101.6X9.5 (A1085) | 101.6 | 101.6 | 9.525 | 9.525 | 25.7005 | 3277.4128 | 7.7 | 7.7 | 4453676.2539 | 87670.7924 | 36.83 | 110121.0701 | 58.7502 | 7658658.231 | 158135.1676 | 374.904
HSS 6 x 6 x 1/4 | HSS152.4X152.4X6.4 (A1085) | 152.4 | 152.4 | 6.35 | 6.35 | 28.3048 | 3606.4444 | 21 | 21 | 12611812.1957 | 165509.3464 | 59.182 | 195006.0616 | 123.825 | 20187224.1416 | 270386.556 | 588.264
HSS 5 x 5 x 5/16 | HSS127X127X7.9 (A1085) | 127 | 127 | 7.9375 | 7.9502 | 28.3941 | 3625.7992 | 13 | 13 | 8366251.6546 | 131751.9946 | 48.006 | 159118.3914 | 91.2876 | 13777260.1874 | 222864.0704 | 481.584
HSS 8 x 8 x 3/16 | HSS203.2X203.2X4.8 (A1085) | 203.2 | 203.2 | 4.7625 | 4.7752 | 29.2126 | 3729.0248 | 39.6 | 39.6 | 24307915.255 | 239251.1344 | 80.772 | 276941.3816 | 181.7624 | 37793813.4445 | 375263.7656 | 795.528
HSS 4.5 x 4.5 x 3/8 | HSS114.3X114.3X9.5 (A1085) | 114.3 | 114.3 | 9.525 | 9.525 | 29.4953 | 3761.2828 | 9 | 9 | 6659702.8096 | 116512.025 | 42.164 | 144370.0338 | 71.4502 | 11279871.6338 | 206477.0064 | 423.672
HSS 4 x 4 x 1/2 | HSS101.6X101.6X12.7 (A1085) | 101.6 | 101.6 | 12.7 | 12.7 | 32.1889 | 4103.2176 | 5 | 5 | 5119646.5349 | 100780.4436 | 35.306 | 131424.2533 | 44.45 | 9073845.0781 | 193367.3552 | 362.712
HSS 9 x 9 x 3/16 | HSS228.6X228.6X4.8 (A1085) | 228.6 | 228.6 | 4.7625 | 4.7752 | 33.0074 | 4219.3464 | 44.9 | 44.9 | 34963439.7504 | 306438.0968 | 90.932 | 352321.876 | 207.1624 | 54110085.328 | 478502.2688 | 899.16
HSS 5 x 5 x 3/8 | HSS127X127X9.5 (A1085) | 127 | 127 | 9.525 | 9.525 | 33.2901 | 4245.1528 | 10.3 | 10.3 | 9490076.5037 | 149450.0237 | 47.244 | 183535.1168 | 84.1502 | 15900040.4579 | 258915.6112 | 475.488
HSS 7 x 7 x 1/4 | HSS177.8X177.8X6.4 (A1085) | 177.8 | 177.8 | 6.35 | 6.35 | 33.3645 | 4251.6044 | 25 | 25 | 20561832.4246 | 231057.6024 | 69.596 | 270386.556 | 149.225 | 32590920.6245 | 371986.3528 | 688.848
HSS 6 x 6 x 5/16 | HSS152.4X152.4X7.9 (A1085) | 152.4 | 152.4 | 7.9375 | 7.9502 | 34.7337 | 4432.2492 | 16.2 | 16.2 | 15109200.7493 | 198283.4744 | 58.42 | 237612.428 | 116.6876 | 24557654.1104 | 329379.9864 | 582.168
HSS 10 x 10 x 3/16 | HSS254X254X4.8 (A1085) | 254 | 254 | 4.7625 | 4.7752 | 36.8022 | 4703.2164 | 50.2 | 50.2 | 48282845.3696 | 380179.8848 | 101.346 | 437534.6088 | 232.5624 | 74921656.608 | 593211.7168 | 999.744
HSS 8 x 8 x 1/4 | HSS203.2X203.2X6.4 (A1085) | 203.2 | 203.2 | 6.35 | 6.35 | 38.4243 | 4896.7644 | 29 | 29 | 31300603.2051 | 308076.8032 | 80.01 | 358876.7016 | 174.625 | 49115308.2208 | 491611.92 | 792.48
HSS 6 x 6 x 3/8 | HSS152.4X152.4X9.5 (A1085) | 152.4 | 152.4 | 9.525 | 9.525 | 40.8946 | 5212.8928 | 13 | 13 | 17315227.305 | 227780.1896 | 57.658 | 275302.6752 | 109.5502 | 28511852.6536 | 385096.004 | 576.072
HSS 7 x 7 x 5/16 | HSS177.8X177.8X7.9 (A1085) | 177.8 | 177.8 | 7.9375 | 7.9502 | 41.0583 | 5238.6992 | 19.4 | 19.4 | 24807392.9658 | 278580.088 | 68.834 | 329379.9864 | 142.0876 | 39833347.4299 | 457199.0856 | 682.752
HSS 5 x 5 x 1/2 | HSS127X127X12.7 (A1085) | 127 | 127 | 12.7 | 12.7 | 42.3084 | 5393.5376 | 7 | 7 | 11279871.6338 | 176980.2912 | 45.72 | 224502.7768 | 69.85 | 19479630.7181 | 324463.8672 | 463.296
HSS 9 x 9 x 1/4 | HSS228.6X228.6X6.4 (A1085) | 228.6 | 228.6 | 6.35 | 6.35 | 43.4989 | 5541.9244 | 33 | 33 | 45369225.3904 | 396566.9488 | 90.424 | 458837.792 | 200.025 | 70759342.352 | 625985.8448 | 893.064
HSS 8 x 8 x 5/16 | HSS203.2X203.2X7.9 (A1085) | 203.2 | 203.2 | 7.9375 | 7.9502 | 47.383 | 6045.1492 | 22.6 | 22.6 | 37877059.7296 | 373625.0592 | 79.248 | 439173.3152 | 167.4876 | 60353556.712 | 604682.6616 | 786.384
HSS 7 x 7 x 3/8 | HSS177.8X177.8X9.5 (A1085) | 177.8 | 177.8 | 9.525 | 9.525 | 48.4843 | 6180.6328 | 15.7 | 15.7 | 28595098.9387 | 321186.4544 | 68.072 | 385096.004 | 134.9502 | 46617919.6672 | 535856.9928 | 679.704
HSS 10 x 10 x 1/4 | HSS254X254X6.4 (A1085) | 254 | 254 | 6.35 | 6.35 | 48.5587 | 6187.0844 | 37 | 37 | 62850945.2656 | 494889.3328 | 100.838 | 571908.5336 | 225.425 | 97814385.016 | 778385.54 | 993.648
HSS 6 x 6 x 1/2 | HSS152.4X152.4X12.7 (A1085) | 152.4 | 152.4 | 12.7 | 12.7 | 52.4428 | 6683.8576 | 9 | 9 | 21019686.9928 | 275302.6752 | 56.134 | 342489.6376 | 95.25 | 35629410.0314 | 488334.5072 | 566.928
HSS 9 x 9 x 5/16 | HSS228.6X228.6X7.9 (A1085) | 228.6 | 228.6 | 7.9375 | 7.9502 | 53.7226 | 6851.5992 | 25.8 | 25.8 | 54942548.1792 | 480140.9752 | 89.662 | 562076.2952 | 192.8876 | 86992367.9504 | 771830.7144 | 886.968
HSS 8 x 8 x 3/8 | HSS203.2X203.2X9.5 (A1085) | 203.2 | 203.2 | 9.525 | 9.525 | 56.0888 | 7161.276 | 18.3 | 18.3 | 44120531.1136 | 434257.196 | 78.486 | 512915.1032 | 160.3502 | 70759342.352 | 711198.5776 | 780.288
HSS 12 x 12 x 1/4 | HSS304.8X304.8X6.4 (A1085) | 304.8 | 304.8 | 6.35 | 6.35 | 58.6781 | 7483.856 | 45 | 45 | 110301327.784 | 724308.2288 | 121.412 | 832462.8512 | 276.225 | 170654884.496 | 1130707.416 | 1197.864
HSS 10 x 10 x 5/16 | HSS254X254X7.9 (A1085) | 254 | 254 | 7.9375 | 7.9502 | 60.0473 | 7677.404 | 28.9 | 28.9 | 76586582.3104 | 603043.9552 | 99.822 | 701366.3392 | 218.2876 | 120290881.9984 | 960281.9504 | 987.552
HSS 7 x 7 x 1/2 | HSS177.8X177.8X12.7 (A1085) | 177.8 | 177.8 | 12.7 | 12.7 | 62.5771 | 7999.984 | 11 | 11 | 35254801.7483 | 396566.9488 | 66.294 | 485057.0944 | 120.65 | 58688631.0096 | 684979.2752 | 667.512
HSS 9 x 9 x 3/8 | HSS228.6X228.6X9.5 (A1085) | 228.6 | 228.6 | 9.525 | 9.525 | 63.6784 | 8129.016 | 21 | 21 | 64099639.5424 | 560437.5888 | 88.9 | 660398.6792 | 185.7502 | 102392930.6976 | 911120.7584 | 880.872
HSS 10 x 10 x 3/8 | HSS254X254X9.5 (A1085) | 254 | 254 | 9.525 | 9.525 | 71.2829 | 9096.756 | 23.7 | 23.7 | 89073525.0784 | 701366.3392 | 99.06 | 825908.0256 | 211.1502 | 141934916.1296 | 1135623.5352 | 984.504
HSS 12 x 12 x 5/16 | HSS304.8X304.8X7.9 (A1085) | 304.8 | 304.8 | 7.9375 | 7.9502 | 72.7115 | 9290.304 | 35.3 | 35.3 | 134858981.8944 | 884901.456 | 120.396 | 1025830.2064 | 269.0876 | 211029332.7792 | 1399455.2656 | 1191.768
HSS 8 x 8 x 1/2 | HSS203.2X203.2X12.7 (A1085) | 203.2 | 203.2 | 12.7 | 12.7 | 72.6966 | 9290.304 | 13 | 13 | 54526316.7536 | 537495.6992 | 76.708 | 650566.4408 | 146.05 | 90322219.3552 | 914398.1712 | 768.096
HSS 7 x 7 x 5/8 | HSS177.8X177.8X15.9 (A1085) | 177.8 | 177.8 | 15.875 | 15.875 | 75.6134 | 9612.884 | 8.2 | 8.2 | 40624187.1386 | 457199.0856 | 65.024 | 570269.8272 | 106.3752 | 69094416.6496 | 817714.4936 | 655.32
HSS 9 x 9 x 1/2 | HSS228.6X228.6X12.7 (A1085) | 228.6 | 228.6 | 12.7 | 12.7 | 82.831 | 10580.624 | 15 | 15 | 80332665.1408 | 703005.0456 | 87.122 | 842295.0896 | 171.45 | 131112899.064 | 1176591.1952 | 871.728
HSS 14 x 14 x 5/16 | HSS355.6X355.6X7.9 (A1085) | 355.6 | 355.6 | 7.9375 | 7.9502 | 85.3609 | 10903.204 | 41.7 | 41.7 | 217689035.5888 | 1224113.6808 | 141.224 | 1409287.504 | 319.8876 | 338396149.0128 | 1917286.488 | 1395.984
HSS 12 x 12 x 3/8 | HSS304.8X304.8X9.5 (A1085) | 304.8 | 304.8 | 9.525 | 9.525 | 86.4621 | 11032.236 | 29 | 29 | 158167941.728 | 1037301.1512 | 119.634 | 1211004.0296 | 261.9502 | 249322623.9344 | 1658370.8768 | 1185.672
HSS 8 x 8 x 5/8 | HSS203.2X203.2X15.9 (A1085) | 203.2 | 203.2 | 15.875 | 15.875 | 88.2777 | 11225.784 | 9.8 | 9.8 | 63683408.1168 | 627624.5512 | 75.438 | 773469.4208 | 131.7752 | 107387707.8048 | 1097933.288 | 758.952
HSS 10 x 10 x 1/2 | HSS254X254X12.7 (A1085) | 254 | 254 | 12.7 | 12.7 | 92.9505 | 11870.944 | 17 | 17 | 112798716.3376 | 888178.8688 | 97.536 | 1058604.3344 | 196.85 | 182725595.8384 | 1471558.3472 | 972.312
HSS 16 x 16 x 5/16 | HSS406.4X406.4X7.9 (A1085) | 406.4 | 406.4 | 7.9375 | 7.9502 | 98.0251 | 12516.104 | 48.1 | 48.1 | 328822826.224 | 1619041.9232 | 162.052 | 1868125.296 | 370.6876 | 507802339.232 | 2523607.856 | 1597.152
HSS 9 x 9 x 5/8 | HSS228.6X228.6X15.9 (A1085) | 228.6 | 228.6 | 15.875 | 15.875 | 100.927 | 12838.684 | 11.4 | 11.4 | 94484533.6112 | 825908.0256 | 85.852 | 1007804.436 | 157.1752 | 156919247.4512 | 1420758.4488 | 859.536
HSS 14 x 14 x 3/8 | HSS355.6X355.6X9.5 (A1085) | 355.6 | 355.6 | 9.525 | 9.525 | 101.6562 | 12967.716 | 34.3 | 34.3 | 255982326.744 | 1440422.9256 | 140.462 | 1671480.528 | 312.7502 | 400830862.8528 | 2277801.896 | 1389.888
HSS 12 x 12 x 1/2 | HSS304.8X304.8X12.7 (A1085) | 304.8 | 304.8 | 12.7 | 12.7 | 113.2043 | 14451.584 | 21 | 21 | 202288472.8416 | 1327352.184 | 118.364 | 1563325.9056 | 247.65 | 323411817.6912 | 2163092.448 | 1176.528
HSS 10 x 10 x 5/8 | HSS254X254X15.9 (A1085) | 254 | 254 | 15.875 | 15.875 | 113.5913 | 14451.584 | 13 | 13 | 133610287.6176 | 1052049.5088 | 96.266 | 1271636.1664 | 182.5752 | 220186424.1424 | 1786189.976 | 960.12
HSS 16 x 16 x 3/8 | HSS406.4X406.4X9.5 (A1085) | 406.4 | 406.4 | 9.525 | 9.525 | 116.8503 | 14903.196 | 39.7 | 39.7 | 387511457.2336 | 1900899.424 | 161.29 | 2195866.576 | 363.5502 | 603535567.12 | 2998832.712 | 1594.104
HSS 18 x 18 x 3/8 | HSS457.2X457.2X9.5 (A1085) | 457.2 | 457.2 | 9.525 | 9.525 | 132.0444 | 16838.676 | 45 | 45 | 557750110.304 | 2441672.536 | 182.118 | 2818575.008 | 414.3502 | 865761365.248 | 3818185.912 | 1795.272
HSS 14 x 14 x 1/2 | HSS355.6X355.6X12.7 (A1085) | 355.6 | 355.6 | 12.7 | 12.7 | 133.4582 | 17032.224 | 25 | 25 | 329239057.6496 | 1851738.232 | 138.938 | 2163092.448 | 298.45 | 520289282 | 2982445.648 | 1377.696
HSS 12 x 12 x 5/8 | HSS304.8X304.8X15.9 (A1085) | 304.8 | 304.8 | 15.875 | 15.875 | 138.9049 | 17677.384 | 16.2 | 16.2 | 241414226.848 | 1584629.0888 | 116.84 | 1900899.424 | 233.3752 | 392506234.3408 | 2638317.304 | 1164.336
HSS 20 x 20 x 3/8 | HSS508X508X9.5 (A1085) | 508 | 508 | 9.525 | 9.525 | 147.2386 | 18774.156 | 50.3 | 50.3 | 770028137.36 | 3031606.84 | 202.438 | 3490444.632 | 465.1502 | 1194584191.472 | 4735861.496 | 1999.488
HSS 16 x 16 x 1/2 | HSS406.4X406.4X12.7 (A1085) | 406.4 | 406.4 | 12.7 | 12.7 | 153.7269 | 19612.864 | 29 | 29 | 499477710.72 | 2458059.6 | 159.512 | 2867736.2 | 349.25 | 786677394.384 | 3932895.36 | 1581.912
HSS 12 x 12 x 3/4 | HSS304.8X304.8X19.1 (A1085) | 304.8 | 304.8 | 19.05 | 19.05 | 163.5637 | 20838.668 | 13 | 13 | 277210129.4496 | 1818964.104 | 115.316 | 2195866.576 | 219.075 | 457854568.16 | 3080768.032 | 1155.192
HSS 14 x 14 x 5/8 | HSS355.6X355.6X15.9 (A1085) | 355.6 | 355.6 | 15.875 | 15.875 | 164.2333 | 20903.184 | 19.4 | 19.4 | 396252317.1712 | 2228640.704 | 137.668 | 2638317.304 | 284.1752 | 636834081.168 | 3654315.272 | 1368.552
HSS 18 x18 x 1/2 | HSS457.2X457.2X12.7 (A1085) | 457.2 | 457.2 | 12.7 | 12.7 | 173.9808 | 22193.504 | 33 | 33 | 724242680.544 | 3162703.352 | 180.594 | 3670702.336 | 400.05 | 1132149477.632 | 5014441.584 | 1786.128
HSS 16 x 16 x 5/8 | HSS406.4X406.4X15.9 (A1085) | 406.4 | 406.4 | 15.875 | 15.875 | 189.5469 | 24128.984 | 22.6 | 22.6 | 603535567.12 | 2966058.584 | 158.242 | 3506831.696 | 334.9752 | 965656907.392 | 4834183.88 | 1569.72
HSS 14 x 14 x 3/4 | HSS355.6X355.6X19.1 (A1085) | 355.6 | 355.6 | 19.05 | 19.05 | 193.9519 | 24709.628 | 15.7 | 15.7 | 457854568.16 | 2572769.048 | 136.144 | 3080768.032 | 269.875 | 745054251.824 | 4293410.768 | 1356.36
HSS 20 x 20 x 1/2 | HSS508X508X12.7 (A1085) | 508 | 508 | 12.7 | 12.7 | 194.2346 | 24774.144 | 37 | 37 | 1003117735.696 | 3949282.424 | 201.168 | 4571990.856 | 450.85 | 1565030160.256 | 6227084.32 | 1987.296
HSS 18 x 18 x 5/8 | HSS457.2X457.2X15.9 (A1085) | 457.2 | 457.2 | 15.875 | 15.875 | 214.8754 | 27354.784 | 25.8 | 25.8 | 878248308.016 | 3834572.976 | 179.07 | 4490055.536 | 385.7752 | 1390212961.504 | 6161536.064 | 1773.936
HSS 14 x 14 x 7/8 | HSS355.6X355.6X22.2 (A1085) | 355.6 | 355.6 | 22.225 | 22.225 | 222.6436 | 28387.04 | 13 | 13 | 511964653.488 | 2884123.264 | 134.366 | 3490444.632 | 255.6002 | 844949793.968 | 4899732.136 | 1347.216
HSS 16 x 16 x 3/4 | HSS406.4X406.4X19.1 (A1085) | 406.4 | 406.4 | 19.05 | 19.05 | 224.3401 | 28580.588 | 18.3 | 18.3 | 703431109.264 | 3457670.504 | 156.972 | 4096766 | 320.675 | 1132149477.632 | 5686311.208 | 1560.576
HSS 20 x 20 x 5/8 | HSS508X508X15.9 (A1085) | 508 | 508 | 15.875 | 15.875 | 240.189 | 30580.584 | 29 | 29 | 1223720391.264 | 4817796.816 | 200.152 | 5604375.888 | 436.5752 | 1922989186.272 | 7669145.952 | 1978.152
HSS 18 x 18 x 3/4 | HSS457.2X457.2X19.1 (A1085) | 457.2 | 457.2 | 19.05 | 19.05 | 254.7135 | 32451.548 | 21 | 21 | 1023929306.976 | 4473668.472 | 177.546 | 5276634.608 | 371.475 | 1635789502.608 | 7292243.48 | 1764.792
HSS 16 x 16 x 7/8 | HSS406.4X406.4X22.2 (A1085) | 406.4 | 406.4 | 22.225 | 22.225 | 258.0916 | 32903.16 | 15.3 | 15.3 | 790839708.64 | 3900121.232 | 154.94 | 4670313.24 | 306.4002 | 1290317419.36 | 6522051.472 | 1548.384
HSS 20 x 20 x 3/4 | HSS508X508X19.1 (A1085) | 508 | 508 | 19.05 | 19.05 | 285.1017 | 36322.508 | 23.7 | 23.7 | 1427673789.808 | 5620762.952 | 198.374 | 6603986.792 | 422.275 | 2272623583.776 | 9078433.456 | 1965.96
HSS 18 x 18 x 7/8 | HSS457.2X457.2X22.2 (A1085) | 457.2 | 457.2 | 22.225 | 22.225 | 293.5247 | 37419.28 | 17.6 | 17.6 | 1157123363.168 | 5063602.776 | 175.768 | 6030439.552 | 357.2002 | 1873041415.2 | 8373789.704 | 1752.6
HSS 20 x 20 x 7/8 | HSS508X508X22.2 (A1085) | 508 | 508 | 22.225 | 22.225 | 328.9726 | 41935.4 | 19.9 | 19.9 | 1623302559.84 | 6390954.96 | 196.85 | 7554436.504 | 408.0002 | 2605608724.256 | 10454946.832 | 1956.816